## Sheet1
| g used | mols used | mol / L | mol / cm3
KCl | 3.7263 | 0.011318 | 0.22636 | 0.00022636
K3Fe(CN)6 | 0.083 | 0.0011133 | 0.022267 | 2.2267e-05
Scan Rate (V/s) | anodic peak current (A) | cathodic peak current (A) | anodic peak potential (V) | cathodic peak potential (V)
0.025 | -1.325e-05 | 1.4e-05 | 0.284 | 0.221
0.05 | -1.832e-05 | 1.974e-05 | 0.286 | 0.221 | [5 empty] | E | 0.273
0.075 | -2.207e-05 | 2.437e-05 | 0.287 | 0.22 | [5 empty] | E(1/2) | 0.253
0.1 | -2.524e-05 | 2.812e-05 | 0.286 | 0.22 | [5 empty] | # e- | 1
[10 empty] | D (Cottrell) | 2.56e-05
[10 empty] | D (RS) | x
Theroetical E |  |  |  |  | Scan Rate | 0.025 | 0.05 | 0.075 | 0.1
0.273 | V |  |  |  | Half-Wave Potential | 0.2525 | 0.2535 | 0.2535 | 0.253
[5 empty] | Average | 0.25313 | 0.00041458
cathodic peak current (A) | sqrt scan rate |  |  | number of e involved | 0.93651 | 0.90769 | 0.8806 | 0.89394
1.4e-05 | 0.15811 |  |  | average | 0.90468
1.974e-05 | 0.22361 |  |  | rounded | 1
2.437e-05 | 0.27386
2.812e-05 | 0.31623